## BOM
Qty | Ref Des | Value | DK | PARTNO
2 | C1, C2 | 27pf | 1292-1291-1-ND | 0402N270J250CT
1 | C3 | 0.1uF 100V | 490-10458-1-ND | GRM155R62A104KE14D
11 | C4, C9, C10, C11, C12, C13, C14, C15, C16, C17, C20 | 0.1uF | 478-KGM05AR71C104KHCT-ND | KGM05AR71C104KH
1 | C5 | 10uF 35V | 490-18663-1-ND | GRM21BR61H106KE43L
1 | C6 | 3.3uF | 1276-2912-1-ND | CL21A335KPFNNNE
2 | C7, C8 | 1uF | 587-5514-1-ND | EMK105BJ105MV-F
2 | C18, C19 | 4.7uF | 732-8449-1-ND | 865080640004
1 | D1 | MMBZ5242BLT3G | MMBZ5242BLT3GOSCT-ND | MMBZ5242BLT3G
2 | FB1, FB2 | FerriteBead_Small | 490-1014-1-ND | BLM18AG601SN1D
1 | J1 | PSU Comm | S9470-ND | SWR204-NRTN-D03-ST-GA
1 | J2 | Hashboard0 | 455-B18B-PHDSS-ND | X2026WV-2x09D-46SN
1 | J3 | 0455580003 | WM10869-ND | 0455580003
4 | J4, J5, J9, J10 | 61900411021 | 732-2701-ND | 61900411021
1 | J6 | USB_C_Receptacle_USB2.0 | 2073-USB4105-GF-ACT-ND | USB4105-GF-A
2 | J7, J8 | 0353180420 | WM13195-ND | 0353180420
1 | Q1 | DMP3013SFV-7 | DMP3013SFV-7DICT-ND | DMP3013SFV-7
3 | R1, R2, R3 | 4.7K | 311-4.7KLRCT-ND | RC0402FR-074K7L
2 | R4, R5 | 5.1K | RMCF0402JT5K10CT-ND | RMCF0402JT5K10
1 | R6 | 2.2K | 311-2.20KLRCT-ND | RC0402FR-072K2L
3 | R7, R8, R9 | 10K | RMCF0402FT10K0CT-ND | RMCF0402FT10K0
2 | R10, R12 | 12K | RC0402FR-1312KL | RC0402FR-1312KL
1 | R11 | 1K | 311-1.00KLRCT-ND | RC0402FR-071KL
4 | R13, R14, R15, R16 | 36K | CR0402-FX-3602GLFCT-ND | CR0402-FX-3602GLF
1 | U1 | FT4232HQ-REEL | 768-1027-1-ND | FT4232HQ-REEL
1 | U2 | RT9080-33GJ5 | 1028-1509-1-ND | RT9080-33GJ5
1 | U3 | M93C46-WDW6TP | 497-8655-1-ND | M93C46-WDW6TP
1 | U4 | EMC2305-1-AP-TR | EMC2305-1-AP-CT-ND | EMC2305-1-AP-TR
1 | Y1 | 12MHz | CTX639CT-ND | 405C35B12M00000

## DK Order
Qty | Ref Des | DK
2 | C1, C2 | 1292-1291-1-ND
1 | C3 | 490-10458-1-ND
11 | C4, C9, C10, C11, C12, C13, C14, C15, C16, C17, C20 | 478-KGM05AR71C104KHCT-ND
1 | C5 | 490-18663-1-ND
1 | C6 | 1276-2912-1-ND
2 | C7, C8 | 587-5514-1-ND
2 | C18, C19 | 732-8449-1-ND
1 | D1 | MMBZ5242BLT3GOSCT-ND
2 | FB1, FB2 | 490-1014-1-ND
1 | J1 | S9470-ND
1 | J2 | 455-B18B-PHDSS-ND
1 | J3 | WM10869-ND
4 | J4, J5, J9, J10 | 732-2701-ND
1 | J6 | 2073-USB4105-GF-ACT-ND
2 | J7, J8 | WM13195-ND
1 | Q1 | DMP3013SFV-7DICT-ND
3 | R1, R2, R3 | 311-4.7KLRCT-ND
2 | R4, R5 | RMCF0402JT5K10CT-ND
1 | R6 | 311-2.20KLRCT-ND
3 | R7, R8, R9 | RMCF0402FT10K0CT-ND
2 | R10, R12 | RC0402FR-1312KL
1 | R11 | 311-1.00KLRCT-ND
4 | R13, R14, R15, R16 | CR0402-FX-3602GLFCT-ND
1 | U1 | 768-1027-1-ND
1 | U2 | 1028-1509-1-ND
1 | U3 | 497-8655-1-ND
1 | U4 | EMC2305-1-AP-CT-ND
1 | Y1 | CTX639CT-ND